## BOM_Board1_Schematic1_2022-07-3
No. | Quantity | Device | Designator | Footprint | Value | Manufacturer Part | Manufacturer | Supplier Part | Supplier | Pins
1 | 3 | CAP_0603 | C1,C6,C13 | C0603 | 100nF |  |  |  |  | 2
2 | 5 | CAP_0603 | C2,C3,C5,C7,C9 | C0603 | 10uF |  |  |  |  | 2
3 | 1 | CAP_1206 | C4 | C1206 | 22uF |  |  |  |  | 2
4 | 1 | CAP_0603 | C8 | C0603 | 0.1uF |  |  |  |  | 2
5 | 1 | CAP_0603 | C10 | C0603 | 1uF |  |  |  |  | 2
6 | 1 | CAP_0603 | C11 | C0603 | 2.2uF |  |  |  |  | 2
7 | 1 | CAP_0603 | C12 | C0603 | 10nF |  |  |  |  | 2
8 | 2 | ZH1.5-6AW | CN1,CN2 | CONN-TH_ZH1.5-6AW |  | ZH1.5-6AW | CAX(创都) | C722927 | LCSC | 6
9 | 1 | SS14S-SMA | D1 | SMA_L4.3-W2.6-LS5.0-RD |  | SS14S-SMA |  | C9900003094 | LCSC | 2
10 | 1 | A2541WV-2P | H1 | HDR-TH_P2.54-H-M_A2541WV-2P |  | A2541WV-2P | CJT(Changjiang Connectors) | C225477 | LCSC | 2
11 | 1 | LED_0603-R | LED1 | LED0603-RD_BLUE |  |  |  | C72044 |  | 2
12 | 2 | 2N3904(SOT-23) | Q1,Q2 | SOT-23-3_L2.9-W1.3-P1.90-LS2.4-TR | [5 empty] | 3
13 | 4 | Res_0603 | R1,R2,R6,R7 | R0603 | 10K |  |  |  |  | 2
14 | 2 | Res_0603 | R3,R4 | R0603 | 120R |  |  |  |  | 2
15 | 1 | Res_0603 | R5 | R0603 | 1k |  |  |  |  | 2
16 | 1 | SK-12D07-L5-B | SW1 | SW-TH_SK-12D02-VG5 | [5 empty] | 5
17 | 1 | ESP32-WROOM-32 | U1 | WIFIM-SMD_ESP-32S | [5 empty] | 39
18 | 1 | CH340C | U2 | SOP-16_L10.0-W3.9-P1.27-LS6.0-BL | [5 empty] | 16
19 | 1 | AMS1117-3.3V | U3 | SOT-223-4_L6.5-W3.5-P2.30-LS7.0-BR | [5 empty] | 4
20 | 1 | C3528 | U4 | CAP-SMD_L3.5-W2.8-FD | 10uF/25V | C3528 |  | C9900021806 | LCSC | 2
21 | 1 | MPU6050 | U6 | MPU6050 | [5 empty] | 8
22 | 1 | LM1084S-5.0/TR | U7 | TO-263-3_L8.6-W10.2-P2.54-LS14.4-TL |  | LM1084S-5.0/TR | HGSEMI(华冠) | C259973 | LCSC | 4
23 | 1 | DRV8833PWP | U8 | ETSSOP-16_L5.0-W4.4-P0.65-LS6.4-BL-EP |  | DRV8833PWP | TI(德州仪器) | C1556089 | LCSC | 17
24 | 1 | TYPEC-304-BCP16 | USB1 | USB-C-SMD_TYPEC-304-BCP16 | [5 empty] | 16